## Sheet1
| LMC6041/2 | LMP2231/2 | LPV521 | MAX40007 | LMC6442 (dual)
input bias current (fA) | 2 | 20 | 10 | 40 | 5
quiescent supply current (uA) | 14 | 10 | 0.4 | 0.7 | 1
Vcc min/max | 4.5/15 | 1.6/5.5 | 1.6/5.5 | 1.7/5.5 | 2.2/10
input voltage offset (mV) | 1 | 0.15 | 0.1 | 0.3 | 3
input voltage noise (nV/sqrt(Hz)) | 83 | 60 | 255 | 513
input current noise (fA/sqrt(Hz)) | 0.2 | 10 | 100 | 4
input current offset (fA) | 1 | 5 | 20 | 5
gain-bandwidth product (kHz) | 75 | 130 | 6 | 15 | 9.5
slew rate (V/ms) | 10 | 50 | 2.5 | 12
| maybe… | this one! | or this one
*typical values quoted, 3V supply
note: the sense resistor will likely be 1Gohm, which generates a (Johnson) voltage noise of sqrt(4*kb*T*B*R), where B = bandwidth in Hz (~1kHz), giving 128 uV! That will certainly dominate the noise budget